## Oferta
Lp. | Podstawa | Nr spec. technicz. | Opis robót | Jednostka | Obmiar | Cena jedn. | Wartość
1 | 2 | 3 | 4 | 5 | 6 | 7 | 8
1 |  |  | Instalacje elektryczne - Modernizacja Sali Widowiskowo-Warsztatowej
1 | KNR AT-13 0106-02 |  | Listwy instalacyjne przykręcane o szer.ponad 20 mm i kanały o szer. do 250 mm - Listwa PVC 40x40 | m | 20 | 0 | 0
2 | KNNR 5 0212-01 |  | Przewody kabelkowe o łącznym przekroju żył do 7.5 mm2 układane w listwach i kanałach elektroinstalacyjnych - Kabel HDMI od sceny do projektora | m | 10 | 0 | 0
3 | KNNR 5 0212-01 |  | Przewody kabelkowe o łącznym przekroju żył do 7.5 mm2 układane w listwach i kanałach elektroinstalacyjnych - Kabel DMX ekranowany 2x 0,5mm2 do strowania ośw scenicznym | m | 15 | 0 | 0
4 | KNNR 5 0212-01 |  | Przewody kabelkowe o łącznym przekroju żył do 7.5 mm2 układane - Przewód zasilający do opraw 3x1,5mm2 | m | 100 | 0 | 0
5 | KNNR 5 0212-01 |  | Przewody kabelkowe o łącznym przekroju żył do 7.5 mm2 układane - Przewód sterowniczy do opraw 2x1,5mm2 | m | 100 | 0 | 0
6 | KSNR 5 0405-01 |  | Wypust jednofazowy w puszce instalacyjnej natynkowej do podłączenia listew z czterema gniazdami do projektorów scenicznych nad sufitem podwieszanym z wypustem przewodu DMX | wyp. | 2 | 0 | 0
7 | KSNR 5 0405-01 |  | Wypust jednofazowy do projektora + HDMI | wyp. | 1 | 0 | 0
8 | KNNR 5 0308-11 |  | Gniazda instalacyjne - Zestaw gniazd 4x 230V + 2x RJ45 + 2x DMX + HDMI | szt. | 1 | 0 | 0
9 | KNNR 5 0308-11 |  | Gniazda instalacyjne - Zestaw gniazd 2x 230V + 2x RJ45 | szt. | 1 | 0 | 0
10 | KNNR 5 0308-11 |  | Gniazda instalacyjne - Zestawy gniazd 2x230V | szt. | 1 | 0 | 0
11 | KNNR 5 0308-11 |  | Gniazda instalacyjne - Zestawy gniazd 4x230V | szt. | 1 | 0 | 0
12 | KNR-W 5-08 0307-02 |  | Montaż na gotowym podłożu - Przycisk ze sterownikiem i zasilaczem DALI - Luxiona IQSWITCH.104c | szt. | 1 | 0 | 0
13 | KNNR 5 0503-02 |  | Oprawy oświetleniowe w sufitach podwieszanych -Oprawy kasetonowe sterowane DALI – Luxiona AGAT POS LED 6600 MICRO-PRM EDD 34 840 / 600X600 | kpl. | 15 | 0 | 0
14 | KNR 4-03 1202-01 |  | Sprawdzenie i pomiar kompletnego 1-fazowego obwodu elektrycznego niskie- go napięcia | pomiar | 35 | 0 | 0
15 | KNR 4-03 1205-05 |  | Pierwszy pomiar skutecznosci zerowania | pomiar | 1 | 0 | 0
16 | KNR-W 5-08 0902-05 |  | Sprawdzenie samoczynnego wyłączenia zasilania - próby działania wyłącznika różnicowoprądowego - pierwszy | pomiar | 1 | 0 | 0
17 | KNR 13-21 0301-03 |  | Pomiary natężenia oświetlenia - pierwszy komplet 5 pomiarów dokonywanych na stanowisku | kpl.pom. | 1 | 0 | 0
18 | KNR 13-21 0301-04 |  | Pomiary natężenia oświetlenia - każdy dalszy komplet pomiarów dokonywanych na tym samym stanowisku | kpl.pom. | 2 | 0 | 0
|  |  | RAZEM 1 Instalacje elektryczne - Modernizacja Sali Widowiskowo-Warsztatowej |  |  |  | 0
|  |  | RAZEM kosztorys |  |  |  | 0